## 表头
CPU模块 | I/O点数 | 程序容量 | 外围连接端口 | 耗电电流 | 是否支持冗余 | 有无存储卡接口 | 是否支持多CPU高速通信
主基板 | 输入电压 | 输出电流 | 基板接口数量 | 是否支持超薄型电源 | 电源是否支持冗余
扩展基板 | 输入电压 | 输出电流 | 基板接口数量
连接电缆 | 长度
电源 | 输入电压 | 输出电流 | 输出电压 | 是否是超薄型电源模块 | 是否是冗余电源模块
存储卡 | 存储类型 | 存储容量
存储卡电池
存储卡适配器
CPU电池 | 容量 | 是否带底座
I/O槽空盖板
数字量输入模块 | 输入点数 | AC输入 | DC输入 | 电压混合输入 | 共阳极 | 共阴极 | DC传感器输入 | 共阳极/共阴极 | 端子排型 | 连接器型 | 消耗电流
数字量输出模块 | 输出点数 | 继电器输出 | 晶体管输出 | TTL输出 | 无保险丝 | 带短路保护 | 是否独立输出 | 消耗电流
数字量输入输出混合模块 | 输入点数 | 输出点数 | 共阳极 | 消耗电流
中断模块 | 点数
连接器 | 点数 | 焊接类性
端子台适配器 | 点数
连接器/端子排适配器 | 点数 | 漏型 | 源型 | 漏型输入 | 源型输入
电缆 | 长度 | 漏型 | 可由于A6TB | 可由于A6TE-SRN
模拟量输入模块 | 通道数 | 输入类型 | 消耗电流
模拟量输出类型 | 通道数 | 输出类型 | 消耗电流
通道隔离模拟量输出模块 | 通道数 | 输出类型 | 消耗电流
温度输入模块 | 通道数 | 输入类型 | 消耗电流
温度控制模块 | 通道数 | 输出类型 | 是否带检测 | 消耗电流
回路控制模块 | PID模块 | 消耗电流
定位模块 | 可控制轴数 | 输出类型 | 是否带计数器 | 消耗电流
通道隔离脉冲输入模块 | 通道数 | 消耗电流
高速计数模块 | 通道数 | 脉冲速率 | 输入电压类型 | 输出类型 | 消耗电流
通讯模块 | 光纤类型 | 是否带外部供电 | 是否远程站 | 双环 | 是否同轴电缆 | 消耗电流 | 通道数 | 通讯方式
| CC-LINK 模块 |  |  |  |  | 消耗电流
| CC-LINK/LT模块 |  |  |  |  | 消耗电流
| FL-NETWORK 模块 |  |  |  |  | 消耗电流
| AS-I主站模块 |  |  |  |  | 消耗电流
| Modbus Master/Slave模块 |  |  |  |  | 消耗电流
| Modbus TCP/IP 模块 |  |  |  |  | 消耗电流
| ProfiBus-DP (Master)模块 |  |  |  |  | 消耗电流
| ProfiBus-DP (Slave)模块 |  |  |  |  | 消耗电流
| DeviceNet (Master)模块 |  |  |  |  | 消耗电流
| CC-Link IE Fiekd模块 |  |  |  |  | 消耗电流
| MES接口模块 |  |  |  |  | 消耗电流
| Web服务器模块 |  |  |  |  | 消耗电流
| 以太网模块 |  |  |  |  | 消耗电流
| 串行模块 | [5 empty] | 通道数 | 通讯方式
| CC-LINK IE模块 | 是否带外部供电 |  |  |  | 消耗电流
MELSECNET/10H 模块
其它 | PCI总线/PCI-X总线的计算机CC-Link IE模块，光纤
PCI总线/PCI-X总线的计算机CC-Link IE模块，光纤，外部供电
PCI Express总线的计算机MELSECNET/10H 模块，光纤
PCI总线的计算机MELSECNET/10H 模块，光纤
PCI总线的计算机MELSECNET/10H 模块，光纤，外部供电
PCI总线的计算机MELSECNET/10H 模块，SI/QSI/H-PC 光纤
PCI总线的计算机MELSECNET/10H 模块，同轴电缆
PCI Express总线的计算机CC-LINK接口，主站/本地站
PCI总线的计算机CC-LINK接口，主站/本地站

## cpu
名称 | I/O点数（个） | 程序容量（单位） | 外围连接端口 | 耗电电流(毫安) | 是否支持冗余（N否，Y是） | 有无存储卡接口（N无，Y有） | 是否支持多CPU高速通信（N无，Y是）
Q00JCPU | 256 | 8K | RS232 | 3000 | N | N | N
Q00CPU | 1024 | 14K | RS232 |  | N | N | N
Q01CPU | 1024 | 14K | RS232 |  | N | N | N
Q02CPU | 4096 | 28K | RS232,USB |  | N | Y | N
Q02HCPU | 4096 | 28K | RS233,USB |  | N | Y | N
Q06HCPU | 4096 | 60K | RS232,USB |  | N | Y | N
Q12HCPU | 4096 | 124K | RS232,USB |  | N | Y | N
Q25HCPU | 4096 | 252K | RS232,USB |  | N | Y | N
Q03UDECPU | 4096 | 30K | USB,Ethernet |  | N | Y | Y
Q04UDEHCPU | 4096 | 40K | USB,Ethernet |  | N | Y | Y
Q06UDEHCPU | 4096 | 60K | USB,Ethernet |  | N | Y | Y
Q10UDEHCPU | 4096 | 100K | USB,Ethernet |  | N | Y | Y
Q13UDEHCPU | 4096 | 130K | USB,Ethernet |  | N | Y | Y
Q20UDEHCPU | 4096 | 200K | USB,Ethernet |  | N | Y | Y
Q26UDEHCPU | 4096 | 260K | USB,Ethernet |  | N | Y | Y
Q50UDEHCPU | 4096 | 500K | USB,Ethernet |  | N | Y | Y
Q100UDEHCPU | 4096 | 1000K | USB,Ethernet |  | N | Y | Y
Q02PHCPU | 4096 | 28K | RS232,USB |  | N | Y | N
Q06PHCPU | 4096 | 60K | RS232,USB |  | N | Y | N
Q12PHCPU | 4096 | 120K | RS232,USB |  | N | Y | N
Q25PHCPU | 4096 | 252K | RS232,USB |  | N | Y | N
Q12PRHCPU | 4096 | 124K | RS232,USB |  | Y | Y | N
Q25PRHCPU | 4096 | 252K | RS232,USB |  | Y | Y | N

## 主基板
主基板 | 输入电压 | 输出电流 | 基板接口数量 | 是否支持超薄型电源 | 电源是否支持冗余